## Constants
ID | Name | CAS | MW [kg/kmol] | Freezing [K] | NBP [K] | Tc [K] | Pc [Pa] | Vc [m3/mol] | ρc [kg/m3] | Zc [-] | Omega [-] | Dipole Moment [debye]
11 | AIR | 132259-10-0 | 28.96 | 58 | 0 | 132.45 | 3774000 | 9.147e-05 | 316.6065 | 0.31347 | 0 | 0
12 | AMMONIA | 7664-41-7 | 17.031 | 195.45 | 239.7056 | 405.65 | 11280000 | 7.247e-05 | 235.0076 | 0.24237 | 0.2526 | 1.47
14 | ARGON | 7440-37-1 | 39.948 | 73.85 | 87.2944 | 150.86 | 4898000 | 7.459e-05 | 535.5678 | 0.29127 | 0 | 0
31 | BUTANE | 106-97-8 | 58.122 | 135.05 | 272.6722 | 425.12 | 3796000 | 0.000255 | 227.9294 | 0.27385 | 0.2002 | 0
47 | CARBON DIOXIDE | 124-38-9 | 44.01 | 216.65 | 194.65 | 304.21 | 7383000 | 9.4e-05 | 468.1915 | 0.27438 | 0.2236 | 0
49 | CARBON MONOXIDE | 630-08-0 | 28.01 | 68.15 | 81.15 | 132.92 | 3499000 | 9.44e-05 | 296.7161 | 0.29888 | 0.0482 | 0.11
74 | DECANE | 124-18-5 | 142.282 | 243.225 | 447.3 | 617.7 | 2110000 | 0.000617 | 230.6029 | 0.25349 | 0.4923 | 0
125 | ETHANE | 74-84-0 | 30.069 | 90.3 | 184.55 | 305.32 | 4872000 | 0.0001455 | 206.6598 | 0.27924 | 0.0995 | 0
153 | FORMALDEHYDE | 50-00-0 | 30.026 | 181.15 | 253.9 | 408 | 6590000 | 0.000115 | 261.0957 | 0.2234 | 0.2818 | 2.33
160 | HEPTANE | 142-82-5 | 100.202 | 182.15 | 371.5778 | 540.2 | 2740000 | 0.000428 | 234.1168 | 0.2611 | 0.3495 | 0
171 | HEXANE | 110-54-3 | 86.175 | 178.075 | 341.8944 | 507.6 | 3025000 | 0.000371 | 232.2776 | 0.26592 | 0.3013 | 0
188 | HYDROGEN SULFIDE | 7783-06-4 | 34.081 | 151.25 | 212.8167 | 373.53 | 8963000 | 9.85e-05 | 346 | 0.28427 | 0.0942 | 0.97
193 | METHANE | 74-82-8 | 16.042 | 90.75 | 111.65 | 190.564 | 4599000 | 9.86e-05 | 162.6978 | 0.2862 | 0.0115 | 0
249 | NITROGEN | 7727-37-9 | 28.013 | 63 | 77.3722 | 126.2 | 3400000 | 8.921e-05 | 314.0119 | 0.28907 | 0.0377 | 0
253 | NITRIC OXIDE | 10102-43-9 | 30.006 | 109.15 | 121.379 | 180.15 | 6480000 | 5.8e-05 | 517.3448 | 0.25092 | 0.5829 | 0.15289
256 | NONANE | 111-84-2 | 128.255 | 219.9 | 423.9722 | 594.6 | 2290000 | 0.000551 | 232.7677 | 0.25523 | 0.4435 | 0
265 | OCTANE | 111-65-9 | 114.229 | 216.3 | 398.8278 | 568.7 | 2490000 | 0.000486 | 235.0391 | 0.25593 | 0.3996 | 0
275 | OXYGEN | 7782-44-7 | 31.999 | 54.35 | 90.15 | 154.58 | 5043000 | 7.34e-05 | 435.9537 | 0.288 | 0.0222 | 0
279 | PENTANE | 109-66-0 | 72.149 | 143.15 | 309.1944 | 469.7 | 3370000 | 0.000313 | 230.508 | 0.2701 | 0.2515 | 0
295 | PROPANE | 74-98-6 | 44.096 | 85.5 | 231.05 | 369.83 | 4248000 | 0.0002 | 220.48 | 0.2763 | 0.1523 | 0
314 | SULFUR DIOXIDE | 7446-09-5 | 64.064 | 200.65 | 263.15 | 430.75 | 7884000 | 0.000122 | 525.1148 | 0.26856 | 0.2454 | 1.63
342 | WATER | 7732-18-5 | 18.015 | 273.15 | 373.15 | 647.096 | 22064000 | 5.5947e-05 | 322 | 0.22944 | 0.3449 | 1.85

## IdealGasCp
ID | Name | CAS | Equation | C1 | C2 | C3 | C4 | C5 | Tmin | Cp_ig @ Tmin | Tmax | Cp_ig @ Tmax
11 | AIR | 132259-10-0 | DIPPR-107 | 28958 | 9390 | 3012 | 7580 | 1484 | 50 | 28960 | 1500 | 34960
12 | AMMONIA | 7664-41-7 | DIPPR-107 | 33427 | 48980 | 2036 | 22560 | 882 | 100 | 33430 | 1500 | 66470
14 | ARGON | 7440-37-1 | DIPPR-100 | 20786 | 0 | 0 |  |  | 100 | 20790 | 1500 | 20790
31 | BUTANE | 106-97-8 | DIPPR-107 | 71340 | 243000 | 1630 | 150330 | 730.42 | 200 | 76730 | 1500 | 266020
47 | CARBON DIOXIDE | 124-38-9 | DIPPR-107 | 29370 | 34540 | 1428 | 26400 | 588 | 50 | 29370 | 5000 | 63350
49 | CARBON MONOXIDE | 630-08-0 | DIPPR-107 | 29108 | 8773 | 3085.1 | 8455.3 | 1538.2 | 60 | 29110 | 1500 | 35210
74 | DECANE | 124-18-5 | DIPPR-107 | 167200 | 535300 | 1614.1 | 378200 | 742 | 200 | 179670 | 1500 | 609320
125 | ETHANE | 74-84-0 | DIPPR-107 | 40326 | 134220 | 1655.5 | 73223 | 752.87 | 200 | 42560 | 1500 | 145620
153 | FORMALDEHYDE | 50-00-0 | DIPPR-107 | 33270 | 49542 | 1866.6 | 28075 | 934.9 | 50 | 33270 | 1500 | 71130
160 | HEPTANE | 142-82-5 | DIPPR-107 | 120150 | 400100 | 1676.6 | 274000 | 756.4 | 200 | 128280 | 1500 | 442830
171 | HEXANE | 110-54-3 | DIPPR-107 | 104400 | 352300 | 1694.6 | 236900 | 761.6 | 200 | 111170 | 1500 | 386200
188 | HYDROGEN SULFIDE | 7783-06-4 | DIPPR-107 | 33288 | 26086 | 913.4 | -17979 | 949.4 | 100 | 33290 | 1500 | 51430
193 | METHANE | 74-82-8 | DIPPR-107 | 33298 | 79933 | 2086.9 | 41602 | 991.96 | 50 | 33300 | 1500 | 88900
249 | NITROGEN | 7727-37-9 | DIPPR-107 | 29105 | 8614.9 | 1701.6 | 103.47 | 909.79 | 50 | 29110 | 1500 | 34840
253 | NITRIC OXIDE | 10102-43-9 | DIPPR-100 | 34980 | -35.32 | 0.07729 | -5.7357e-05 | 1.4526e-08 | 100 | 32170 | 1500 | 35860
256 | NONANE | 111-84-2 | DIPPR-107 | 151750 | 491500 | 1644.8 | 347000 | 749.6 | 200 | 162570 | 1500 | 554070
265 | OCTANE | 111-65-9 | DIPPR-107 | 135540 | 443100 | 1635.6 | 305400 | 746.4 | 200 | 145290 | 1500 | 497640
275 | OXYGEN | 7782-44-7 | DIPPR-107 | 29103 | 10040 | 2526.5 | 9356 | 1153.8 | 50 | 29100 | 1500 | 36530
279 | PENTANE | 109-66-0 | DIPPR-107 | 88050 | 301100 | 1650.2 | 189200 | 747.6 | 200 | 94040 | 1500 | 329270
295 | PROPANE | 74-98-6 | DIPPR-107 | 51920 | 192450 | 1626.5 | 116800 | 723.6 | 200 | 56320 | 1500 | 205560
314 | SULFUR DIOXIDE | 7446-09-5 | DIPPR-107 | 33375 | 25864 | 932.8 | 10880 | 423.7 | 100 | 33540 | 1500 | 56950
342 | WATER | 7732-18-5 | DIPPR-107 | 33363 | 26790 | 2610.5 | 8896 | 1169 | 100 | 33360 | 2273.15 | 52760

## LiquidCp
ID | Name | CAS | Equation | C1 | C2 | C3 | C4 | C5 | Tmin | Cp_liq @ Tmin | Tmax | Cp_liq @ Tmax
11 | AIR | 132259-10-0 | DIPPR-100 | -214460 | 9185.1 | -106.12 | 0.41616 |  | 75 | 53070 | 115 | 71320
12 | AMMONIA | 7664-41-7 | DIPPR-114 | 61.289 | 80925 | 799.4 | -2651 |  | 203.15 | 75750 | 401.15 | 418470
14 | ARGON | 7440-37-1 | DIPPR-100 | 134390 | -1989.4 | 11.043 |  |  | 83.78 | 45230 | 135 | 67080
31 | BUTANE | 106-97-8 | DIPPR-100 | 191030 | -1675 | 12.5 | -0.03874 | 4.6121e-05 | 134.86 | 112720 | 400 | 222370
47 | CARBON DIOXIDE | 124-38-9 | DIPPR-100 | -8304300 | 104370 | -433.33 | 0.60052 |  | 220 | 78270 | 290 | 166030
49 | CARBON MONOXIDE | 630-08-0 | DIPPR-114 | 65.429 | 28723 | -847.39 | 1959.6 |  | 68.15 | 59120 | 132 | 647990
74 | DECANE | 124-18-5 | DIPPR-100 | 278620 | -197.91 | 1.0737 |  |  | 243.51 | 294090 | 460 | 414780
125 | ETHANE | 74-84-0 | DIPPR-114 | 44.009 | 89718 | 918.77 | -1886 |  | 92 | 68550 | 290 | 124440
153 | FORMALDEHYDE | 50-00-0 | DIPPR-100 | 61900 | 28.3 |  |  |  | 204 | 67670 | 234 | 68520
160 | HEPTANE | 142-82-5 | DIPPR-114 | 61.26 | 314410 | 1824.6 | -2547.9 |  | 182.57 | 199890 | 520 | 406570
171 | HEXANE | 110-54-3 | DIPPR-100 | 172120 | -183.78 | 0.88734 |  |  | 177.83 | 167500 | 460 | 275340
188 | HYDROGEN SULFIDE | 7783-06-4 | DIPPR-114 | 64.666 | 49354 | 22.493 | -1623 |  | 187.68 | 67330 | 370 | 491830
193 | METHANE | 74-82-8 | DIPPR-114 | 65.708 | 38883 | -257.95 | 614.07 |  | 90.69 | 53610 | 190 | 1497800
249 | NITROGEN | 7727-37-9 | DIPPR-100 | 281970 | -12281 | 248 | -2.2182 | 0.0074902 | 63.15 | 55930 | 112 | 79600
253 | NITRIC OXIDE | 10102-43-9 | DIPPR-100 | -2979600 | 76602 | -652.59 | 1.8879 |  | 109.5 | 62290 | 150 | 199090
256 | NONANE | 111-84-2 | DIPPR-100 | 383080 | -1139.8 | 2.7101 |  |  | 219.66 | 263480 | 325 | 298900
265 | OCTANE | 111-65-9 | DIPPR-100 | 224830 | -186.63 | 0.95891 |  |  | 216.38 | 229340 | 460 | 341890
275 | OXYGEN | 7782-44-7 | DIPPR-100 | 175430 | -6152.3 | 113.92 | -0.92382 | 0.0027963 | 54.36 | 53650 | 142 | 90660
279 | PENTANE | 109-66-0 | DIPPR-100 | 159080 | -270.5 | 0.99537 |  |  | 143.42 | 140760 | 390 | 204980
295 | PROPANE | 74-98-6 | DIPPR-114 | 62.983 | 113630 | 633.21 | -873.46 |  | 85.47 | 84880 | 360 | 260790
314 | SULFUR DIOXIDE | 7446-09-5 | DIPPR-100 | 85743 | 5.7443 |  |  |  | 197.67 | 86880 | 350 | 87750
342 | WATER | 7732-18-5 | DIPPR-100 | 276370 | -2090.1 | 8.125 | -0.014116 | 9.3701e-06 | 273.16 | 76150 | 533.15 | 89390

## VaporPressure
ID | Name | CAS | Equation | C1 | C2 | C3 | C4 | C5 | Tmin | Psat @ Tmin | Tmax | Psat @ Tmax
11 | AIR | 132259-10-0 | DIPPR-101 | 21.662 | -692.39 | -0.392 | 0.0047574 | 1 | 59.15 | 5640 | 132.45 | 3793000
12 | AMMONIA | 7664-41-7 | DIPPR-101 | 90.483 | -4669.7 | -11.607 | 0.017194 | 1 | 195.41 | 6110 | 405.65 | 11300000
14 | ARGON | 7440-37-1 | DIPPR-101 | 42.127 | -1093.1 | -4.1425 | 5.7254e-05 | 2 | 83.78 | 68700 | 150.86 | 4896000
31 | BUTANE | 106-97-8 | DIPPR-101 | 66.343 | -4363.2 | -7.046 | 9.4509e-06 | 2 | 134.86 | 0.674 | 425.12 | 3770000
47 | CARBON DIOXIDE | 124-38-9 | DIPPR-101 | 140.54 | -4735 | -21.268 | 0.040909 | 1 | 216.58 | 519000 | 304.21 | 7390000
49 | CARBON MONOXIDE | 630-08-0 | DIPPR-101 | 45.698 | -1076.6 | -4.8814 | 7.5673e-05 | 2 | 68.15 | 15400 | 132.92 | 3494000
74 | DECANE | 124-18-5 | DIPPR-101 | 112.73 | -9749.6 | -13.245 | 7.1266e-06 | 2 | 243.51 | 1.39 | 617.7 | 2091000
125 | ETHANE | 74-84-0 | DIPPR-101 | 51.857 | -2598.7 | -5.1283 | 1.4913e-05 | 2 | 90.35 | 1.13 | 305.32 | 4852000
153 | FORMALDEHYDE | 50-00-0 | DIPPR-101 | 101.51 | -4917.2 | -13.765 | 0.022031 | 1 | 181.15 | 887 | 408 | 6594000
160 | HEPTANE | 142-82-5 | DIPPR-101 | 87.829 | -6996.4 | -9.8802 | 7.2099e-06 | 2 | 182.57 | 0.183 | 540.2 | 2719000
171 | HEXANE | 110-54-3 | DIPPR-101 | 104.65 | -6995.5 | -12.702 | 1.2381e-05 | 2 | 177.83 | 0.902 | 507.6 | 3045000
188 | HYDROGEN SULFIDE | 7783-06-4 | DIPPR-101 | 85.584 | -3839.9 | -11.199 | 0.018848 | 1 | 187.68 | 22900 | 373.53 | 8999000
193 | METHANE | 74-82-8 | DIPPR-101 | 39.205 | -1324.4 | -3.4366 | 3.1019e-05 | 2 | 90.69 | 11700 | 190.56 | 4590000
249 | NITROGEN | 7727-37-9 | DIPPR-101 | 58.282 | -1084.1 | -8.3144 | 0.044127 | 1 | 63.15 | 12500 | 126.2 | 3391000
253 | NITRIC OXIDE | 10102-43-9 | DIPPR-101 | 72.974 | -2650 | -8.261 | 9.7e-15 | 6 | 109.5 | 22000 | 180.15 | 6516000
256 | NONANE | 111-84-2 | DIPPR-101 | 109.35 | -9030.4 | -12.882 | 7.8544e-06 | 2 | 219.66 | 0.431 | 594.6 | 2305000
265 | OCTANE | 111-65-9 | DIPPR-101 | 96.084 | -7900.2 | -11.003 | 7.1802e-06 | 2 | 216.38 | 2.11 | 568.7 | 2467000
275 | OXYGEN | 7782-44-7 | DIPPR-101 | 51.245 | -1200.2 | -6.4361 | 0.028405 | 1 | 54.36 | 148 | 154.58 | 5021000
279 | PENTANE | 109-66-0 | DIPPR-101 | 78.741 | -5420.3 | -8.8253 | 9.6171e-06 | 2 | 143.42 | 0.0686 | 469.7 | 3364000
295 | PROPANE | 74-98-6 | DIPPR-101 | 59.078 | -3492.6 | -6.0669 | 1.0919e-05 | 2 | 85.47 | 0.000168 | 369.83 | 4214000
314 | SULFUR DIOXIDE | 7446-09-5 | DIPPR-101 | 47.365 | -4084.5 | -3.6469 | 1.799e-17 | 6 | 197.67 | 1670 | 430.75 | 7860000
342 | WATER | 7732-18-5 | DIPPR-101 | 73.649 | -7258.2 | -7.3037 | 4.1653e-06 | 2 | 273.16 | 611 | 647.096 | 21930000

## SaturatedVaporViscosity
ID | Name | CAS | Equation | C1 | C2 | C3 | C4 | C5 | Tmin | Mu_vap @ Tmin | Tmax | Mu_vap @ Tmax
11 | AIR | 132259-10-0 | DIPPR-102 | 1.425e-06 | 0.5039 | 108.3 |  |  | 80 | 5.508e-06 | 2000 | 6.227e-05
12 | AMMONIA | 7664-41-7 | DIPPR-102 | 4.1855e-08 | 0.9806 | 30.8 |  |  | 195.41 | 6.378e-06 | 1000 | 3.551e-05
14 | ARGON | 7440-37-1 | DIPPR-102 | 9.2121e-07 | 0.60529 | 83.24 |  |  | 83.78 | 6.742e-06 | 3273.1 | 0.0001205
31 | BUTANE | 106-97-8 | DIPPR-102 | 3.4387e-08 | 0.94604 |  |  |  | 134.86 | 3.559e-06 | 1000 | 2.369e-05
47 | CARBON DIOXIDE | 124-38-9 | DIPPR-102 | 2.148e-06 | 0.46 | 290 |  |  | 194.67 | 9.749e-06 | 1500 | 5.203e-05
49 | CARBON MONOXIDE | 630-08-0 | DIPPR-102 | 1.1127e-06 | 0.5338 | 94.7 |  |  | 68.15 | 4.434e-06 | 1250 | 4.654e-05
74 | DECANE | 124-18-5 | DIPPR-102 | 2.64e-08 | 0.9487 | 71 |  |  | 243.51 | 3.755e-06 | 1000 | 1.73e-05
125 | ETHANE | 74-84-0 | DIPPR-102 | 2.5906e-07 | 0.67988 | 98.902 |  |  | 90.35 | 2.643e-06 | 1000 | 2.583e-05
153 | FORMALDEHYDE | 50-00-0 | DIPPR-102 | 4.758e-07 | 0.6405 | 161.7 |  |  | 181.15 | 7.025e-06 | 1000 | 3.419e-05
160 | HEPTANE | 142-82-5 | DIPPR-102 | 6.672e-08 | 0.82837 | 85.752 |  |  | 182.57 | 3.391e-06 | 1000 | 1.878e-05
171 | HEXANE | 110-54-3 | DIPPR-102 | 1.7514e-07 | 0.70737 | 157.14 |  |  | 177.83 | 3.631e-06 | 1000 | 2.005e-05
188 | HYDROGEN SULFIDE | 7783-06-4 | DIPPR-102 | 3.9314e-08 | 1.0134 |  |  |  | 250 | 1.058e-05 | 480 | 2.05e-05
193 | METHANE | 74-82-8 | DIPPR-102 | 5.2546e-07 | 0.59006 | 105.67 |  |  | 90.69 | 3.468e-06 | 1000 | 2.8e-05
249 | NITROGEN | 7727-37-9 | DIPPR-102 | 6.5592e-07 | 0.6081 | 54.714 |  |  | 63.15 | 4.372e-06 | 1970 | 6.432e-05
253 | NITRIC OXIDE | 10102-43-9 | DIPPR-102 | 1.467e-06 | 0.5123 | 125.4 |  |  | 110 | 7.618e-06 | 1500 | 5.737e-05
256 | NONANE | 111-84-2 | DIPPR-102 | 1.0344e-07 | 0.77301 | 220.47 |  |  | 219.66 | 3.335e-06 | 1000 | 1.767e-05
265 | OCTANE | 111-65-9 | DIPPR-102 | 3.1191e-08 | 0.92925 | 55.092 |  |  | 216.38 | 3.677e-06 | 1000 | 1.813e-05
275 | OXYGEN | 7782-44-7 | DIPPR-102 | 1.101e-06 | 0.5634 | 96.3 |  |  | 54.35 | 3.773e-06 | 1500 | 6.371e-05
279 | PENTANE | 109-66-0 | DIPPR-102 | 6.3412e-08 | 0.84758 | 41.718 |  |  | 143.42 | 3.305e-06 | 1000 | 2.124e-05
295 | PROPANE | 74-98-6 | DIPPR-102 | 4.9054e-08 | 0.90125 |  |  |  | 85.47 | 2.702e-06 | 1000 | 2.48e-05
314 | SULFUR DIOXIDE | 7446-09-5 | DIPPR-102 | 6.863e-07 | 0.6112 | 217 |  |  | 197.67 | 8.28e-06 | 1000 | 3.844e-05
342 | WATER | 7732-18-5 | DIPPR-102 | 1.7096e-08 | 1.1146 |  |  |  | 273.16 | 8.882e-06 | 1073.15 | 4.082e-05

## SaturatedLiquidViscosity
ID | Name | CAS | Equation | C1 | C2 | C3 | C4 | C5 | Tmin | Mu_liq @ Tmin | Tmax | Mu_liq @ Tmax
11 | AIR | 132259-10-0 | DIPPR-101 | -20.077 | 285.15 | 1.784 | -6.2382e-22 | 10 | 59.15 | 0.000343 | 130 | 4.276e-05
12 | AMMONIA | 7664-41-7 | DIPPR-101 | -6.743 | 598.3 | -0.7341 | -3.69e-27 | 10 | 195.41 | 0.000524 | 393.15 | 4.858e-05
14 | ARGON | 7440-37-1 | DIPPR-101 | -8.8685 | 204.29 | -0.38305 | -1.2937e-22 | 10 | 83.78 | 0.000295 | 150 | 3.823e-05
31 | BUTANE | 106-97-8 | DIPPR-101 | -7.2471 | 534.82 | -0.57469 | -4.6625e-27 | 10 | 134.86 | 0.002243 | 420 | 3.566e-05
47 | CARBON DIOXIDE | 124-38-9 | DIPPR-101 | 18.775 | -402.92 | -4.6854 | -6.9171e-26 | 10 | 216.58 | 0.0002488 | 303.15 | 5.652e-05
49 | CARBON MONOXIDE | 630-08-0 | DIPPR-101 | -4.9735 | 97.67 | -1.1088 |  |  | 68.15 | 0.0002689 | 131.37 | 6.515e-05
74 | DECANE | 124-18-5 | DIPPR-101 | -9.6489 | 1181.1 | -0.24367 | 9.0522e+34 | -15 | 240.05 | 0.00278 | 494.16 | 0.000155
125 | ETHANE | 74-84-0 | DIPPR-101 | -7.0046 | 276.38 | -0.6087 | -3.1108e-18 | 7 | 90.35 | 0.001247 | 300 | 3.587e-05
153 | FORMALDEHYDE | 50-00-0 | DIPPR-101 | -11.24 | 751.69 | -0.024579 |  |  | 181.15 | 0.0007331 | 254.05 | 0.000221
160 | HEPTANE | 142-82-5 | DIPPR-101 | -9.4622 | 877.07 | -0.23445 | 1.4022e+22 | -10 | 180.15 | 0.00442 | 432.16 | 0.000143
171 | HEXANE | 110-54-3 | DIPPR-101 | -6.3276 | 640 | -0.694 | 5.6884e+21 | -10 | 174.65 | 0.0024 | 406.08 | 0.000134
188 | HYDROGEN SULFIDE | 7783-06-4 | DIPPR-101 | -10.905 | 762.11 | -0.11863 |  |  | 187.68 | 0.0005726 | 350 | 8.089e-05
193 | METHANE | 74-82-8 | DIPPR-101 | -6.1572 | 178.15 | -0.95239 | -9.0606e-24 | 10 | 90.69 | 0.0002063 | 188 | 2.263e-05
249 | NITROGEN | 7727-37-9 | DIPPR-101 | 16.004 | -181.61 | -5.1551 |  |  | 63.15 | 0.0002633 | 124 | 3.331e-05
253 | NITRIC OXIDE | 10102-43-9 | DIPPR-101 | -246.65 | 3150.3 | 49.98 | -0.22541 | 1 | 109.5 | 0.0003858 | 180.05 | 3.791e-05
256 | NONANE | 111-84-2 | DIPPR-101 | -68.54 | 3165.3 | 9.0919 | -1.3519e-05 | 2 | 218.15 | 0.00331 | 593.15 | 5e-05
265 | OCTANE | 111-65-9 | DIPPR-101 | -7.556 | 881.09 | -0.52502 | 4.6342e+22 | -10 | 211.15 | 0.00266 | 454.96 | 0.000146
275 | OXYGEN | 7782-44-7 | DIPPR-101 | -4.1476 | 94.04 | -1.207 |  |  | 54.36 | 0.000717 | 150 | 6.99e-05
279 | PENTANE | 109-66-0 | DIPPR-101 | -53.509 | 1836.6 | 7.1409 | -1.9627e-05 | 2 | 143.42 | 0.003529 | 465.15 | 4.796e-05
295 | PROPANE | 74-98-6 | DIPPR-101 | -17.156 | 646.25 | 1.1101 | -7.3439e-11 | 4 | 85.47 | 0.009458 | 360 | 4.275e-05
314 | SULFUR DIOXIDE | 7446-09-5 | DIPPR-101 | 46.223 | -1378 | -8.7475 |  |  | 225 | 0.00069 | 400 | 6.557e-05
342 | WATER | 7732-18-5 | DIPPR-101 | -52.843 | 3703.6 | 5.866 | -5.879e-29 | 10 | 273.16 | 0.001702 | 646.15 | 5.028e-05

## SaturatedLiquidVolume
ID | Name | CAS | Equation | C1 | C2 | C3 | C4 | C5 | Tmin | LiqDens @ Tmin | Tmax | LiqDens @ Tmax
11 | AIR | 132259-10-0 | DIPPR-105 | 2.8963 | 0.26733 | 132.45 | 0.27341 |  | 59.15 | 33.279 | 132.45 | 10.834
12 | AMMONIA | 7664-41-7 | DIPPR-105 | 3.5383 | 0.25443 | 405.65 | 0.2888 |  | 195.41 | 43.141 | 405.65 | 13.907
14 | ARGON | 7440-37-1 | DIPPR-105 | 3.8469 | 0.2881 | 150.86 | 0.29783 |  | 83.78 | 35.491 | 150.86 | 13.353
31 | BUTANE | 106-97-8 | DIPPR-105 | 1.0677 | 0.27188 | 425.12 | 0.28688 |  | 134.86 | 12.62 | 425.12 | 3.9271
47 | CARBON DIOXIDE | 124-38-9 | DIPPR-105 | 2.768 | 0.26212 | 304.21 | 0.2908 |  | 216.58 | 26.828 | 304.21 | 10.56
49 | CARBON MONOXIDE | 630-08-0 | DIPPR-105 | 2.897 | 0.27532 | 132.92 | 0.2813 |  | 68.15 | 30.18 | 132.92 | 10.522
74 | DECANE | 124-18-5 | DIPPR-105 | 0.41084 | 0.25175 | 617.7 | 0.28571 |  | 243.51 | 5.393 | 617.7 | 1.632
125 | ETHANE | 74-84-0 | DIPPR-105 | 1.9122 | 0.27937 | 305.32 | 0.29187 |  | 90.35 | 21.64 | 305.32 | 6.8447
153 | FORMALDEHYDE | 50-00-0 | DIPPR-105 | 1.9415 | 0.22309 | 408 | 0.28571 |  | 181.15 | 30.945 | 408 | 8.7028
160 | HEPTANE | 142-82-5 | DIPPR-105 | 0.61259 | 0.26211 | 540.2 | 0.28141 |  | 182.57 | 7.7 | 540.2 | 2.3371
171 | HEXANE | 110-54-3 | DIPPR-105 | 0.70824 | 0.26411 | 507.6 | 0.27537 |  | 177.83 | 8.747 | 507.6 | 2.6816
188 | HYDROGEN SULFIDE | 7783-06-4 | DIPPR-105 | 2.7672 | 0.27369 | 373.53 | 0.29015 |  | 187.68 | 29.13 | 373.53 | 10.111
193 | METHANE | 74-82-8 | DIPPR-105 | 2.9214 | 0.28976 | 190.56 | 0.28881 |  | 90.69 | 28.18 | 190.56 | 10.082
249 | NITROGEN | 7727-37-9 | DIPPR-105 | 3.2091 | 0.2861 | 126.2 | 0.2966 |  | 63.15 | 31.063 | 126.2 | 11.217
253 | NITRIC OXIDE | 10102-43-9 | DIPPR-105 | 5.246 | 0.3044 | 180.15 | 0.242 |  | 109.5 | 44.487 | 180.15 | 17.234
256 | NONANE | 111-84-2 | DIPPR-105 | 0.46321 | 0.25444 | 594.6 | 0.28571 |  | 219.66 | 6.043 | 594.6 | 1.821
265 | OCTANE | 111-65-9 | DIPPR-105 | 0.5266 | 0.25693 | 568.7 | 0.28571 |  | 216.38 | 6.705 | 568.7 | 2.05
275 | OXYGEN | 7782-44-7 | DIPPR-105 | 3.9143 | 0.28772 | 154.58 | 0.2924 |  | 54.35 | 40.77 | 154.58 | 13.605
279 | PENTANE | 109-66-0 | DIPPR-105 | 0.84947 | 0.26726 | 469.7 | 0.27789 |  | 143.42 | 10.474 | 469.7 | 3.1784
295 | PROPANE | 74-98-6 | DIPPR-105 | 1.3757 | 0.27453 | 369.83 | 0.29359 |  | 85.47 | 16.583 | 369.83 | 5.0111
314 | SULFUR DIOXIDE | 7446-09-5 | DIPPR-105 | 2.106 | 0.25842 | 430.75 | 0.2895 |  | 197.67 | 25.298 | 430.75 | 8.1495
342 | WATER | 7732-18-5 | DIPPR-100 | -13.851 | 0.64038 | -0.00191 | 1.8211e-06 |  | 273.16 | 55.497 | 353.15 | 54.0012

## VaporThermalConductivity
ID | Name | CAS | Equation | C1 | C2 | C3 | C4 | C5 | Tmin | TC @ Tmin | Tmax | TC @ Tmax
11 | AIR | 132259-10-0 | DIPPR-102 | 0.00031417 | 0.7786 | -0.7116 | 2121.7 |  | 70 | 0.00603 | 2000 | 0.11675
12 | AMMONIA | 7664-41-7 | DIPPR-102 | 9.6608e-06 | 1.3799 |  |  |  | 200 | 0.01446 | 900 | 0.11523
14 | ARGON | 7440-37-1 | DIPPR-102 | 0.000633 | 0.6221 | 70 |  |  | 90 | 0.00585 | 3273.1 | 0.09525
31 | BUTANE | 106-97-8 | DIPPR-102 | 0.051094 | 0.45253 | 5455.5 | 1979800 |  | 272.65 | 0.01357 | 1000 | 0.13799
47 | CARBON DIOXIDE | 124-38-9 | DIPPR-102 | 3.69 | -0.3838 | 964 | 1860000 |  | 194.67 | 0.00887 | 1500 | 0.09025
49 | CARBON MONOXIDE | 630-08-0 | DIPPR-102 | 0.00059882 | 0.6863 | 57.13 | 501.92 |  | 70 | 0.00576 | 1500 | 0.08724
74 | DECANE | 124-18-5 | DIPPR-102 | -668.4 | 0.9323 | -4071000000 |  |  | 447.3 | 0.02173 | 1000 | 0.10286
125 | ETHANE | 74-84-0 | DIPPR-102 | 7.3869e-05 | 1.1689 | 500.73 |  |  | 184.55 | 0.00886 | 1000 | 0.15807
153 | FORMALDEHYDE | 50-00-0 | DIPPR-102 | 44.847 | -0.7096 | -3493.5 | 5353200 |  | 254.05 | 0.01256 | 994.05 | 0.11532
160 | HEPTANE | 142-82-5 | DIPPR-102 | -0.070028 | 0.38068 | -7049.9 | -2400500 |  | 339.15 | 0.01583 | 1000 | 0.11493
171 | HEXANE | 110-54-3 | DIPPR-102 | -650.5 | 0.8053 | -1412100000 |  |  | 339.09 | 0.01704 | 1000 | 0.12003
188 | HYDROGEN SULFIDE | 7783-06-4 | DIPPR-102 | 1.381e-07 | 1.8379 | -352.09 | 46041 |  | 212.8 | 0.00724 | 600 | 0.03258
193 | METHANE | 74-82-8 | DIPPR-102 | 8.3983e-06 | 1.4268 | -49.654 |  |  | 111.63 | 0.01263 | 600 | 0.08425
249 | NITROGEN | 7727-37-9 | DIPPR-102 | 0.00033143 | 0.7722 | 16.323 | 373.72 |  | 63.15 | 0.00602 | 2000 | 0.11638
253 | NITRIC OXIDE | 10102-43-9 | DIPPR-102 | 0.0004096 | 0.7509 | 45.6 |  |  | 121.38 | 0.01094 | 750 | 0.05567
256 | NONANE | 111-84-2 | DIPPR-102 | -0.065771 | 0.27198 | -3482.3 | -1580300 |  | 423.97 | 0.0213 | 1000 | 0.10597
265 | OCTANE | 111-65-9 | DIPPR-102 | -8758 | 0.8448 | -27121000000 |  |  | 339 | 0.01503 | 1000 | 0.11053
275 | OXYGEN | 7782-44-7 | DIPPR-102 | 0.00044994 | 0.7456 | 56.699 |  |  | 80 | 0.00691 | 2000 | 0.12655
279 | PENTANE | 109-66-0 | DIPPR-102 | -684.4 | 0.764 | -1055000000 |  |  | 273.15 | 0.01288 | 1000 | 0.12707
295 | PROPANE | 74-98-6 | DIPPR-102 | -1.12 | 0.10972 | -9834.6 | -7535800 |  | 231.11 | 0.01114 | 1000 | 0.14599
314 | SULFUR DIOXIDE | 7446-09-5 | DIPPR-102 | 10.527 | -0.7732 | -1333 | 1506400 |  | 250 | 0.00745 | 900 | 0.03969
342 | WATER | 7732-18-5 | DIPPR-102 | 6.2041e-06 | 1.3973 |  |  |  | 273.16 | 0.01574 | 1073.15 | 0.10652

## LiquidThermalConductivity
ID | Name | CAS | Equation | C1 | C2 | C3 | C4 | C5 | Tmin | TC @ Tmin | Tmax | TC @ Tmax
11 | AIR | 132259-10-0 | DIPPR-100 | 0.28472 | -0.0017393 |  |  |  | 75 | 0.1543 | 125 | 0.0673
12 | AMMONIA | 7664-41-7 | DIPPR-100 | 1.169 | -0.002314 |  |  |  | 195.41 | 0.7168 | 400.05 | 0.2433
14 | ARGON | 7440-37-1 | DIPPR-100 | 0.1819 | -0.0003176 | -4.11e-06 |  |  | 83.78 | 0.1264 | 150 | 0.0418
31 | BUTANE | 106-97-8 | DIPPR-100 | 0.27349 | -0.00071267 | 5.1555e-07 |  |  | 134.86 | 0.1868 | 400 | 0.0709
47 | CARBON DIOXIDE | 124-38-9 | DIPPR-100 | 0.4406 | -0.0012175 |  |  |  | 216.58 | 0.1769 | 300 | 0.0754
49 | CARBON MONOXIDE | 630-08-0 | DIPPR-100 | 0.2855 | -0.001784 |  |  |  | 68.15 | 0.1639 | 125 | 0.0625
74 | DECANE | 124-18-5 | DIPPR-100 | 0.2063 | -0.00025 |  |  |  | 243.51 | 0.1454 | 447.3 | 0.0945
125 | ETHANE | 74-84-0 | DIPPR-100 | 0.35758 | -0.0011458 | 6.1866e-07 |  |  | 90.35 | 0.2591 | 300 | 0.0695
153 | FORMALDEHYDE | 50-00-0 | DIPPR-100 | 0.37329 | -0.00065 |  |  |  | 204 | 0.2407 | 234 | 0.2212
160 | HEPTANE | 142-82-5 | DIPPR-100 | 0.215 | -0.000303 |  |  |  | 182.57 | 0.1597 | 371.58 | 0.1024
171 | HEXANE | 110-54-3 | DIPPR-100 | 0.22492 | -0.0003533 |  |  |  | 177.83 | 0.1621 | 370 | 0.0942
188 | HYDROGEN SULFIDE | 7783-06-4 | DIPPR-100 | 0.4842 | -0.001184 |  |  |  | 193.15 | 0.2555 | 292.42 | 0.138
193 | METHANE | 74-82-8 | DIPPR-100 | 0.41768 | -0.0024528 | 3.5588e-06 |  |  | 90.69 | 0.2245 | 180 | 0.0915
249 | NITROGEN | 7727-37-9 | DIPPR-100 | 0.2654 | -0.001677 |  |  |  | 63.15 | 0.1595 | 124 | 0.0575
253 | NITRIC OXIDE | 10102-43-9 | DIPPR-100 | 0.1878 | 0.0010293 | -9.43e-06 |  |  | 110 | 0.1869 | 176.4 | 0.0759
256 | NONANE | 111-84-2 | DIPPR-100 | 0.209 | -0.000264 |  |  |  | 219.66 | 0.151 | 423.97 | 0.0971
265 | OCTANE | 111-65-9 | DIPPR-100 | 0.2156 | -0.00029483 |  |  |  | 216.38 | 0.1518 | 398.83 | 0.098
275 | OXYGEN | 7782-44-7 | DIPPR-100 | 0.2741 | -0.00138 |  |  |  | 60 | 0.1913 | 150 | 0.0671
279 | PENTANE | 109-66-0 | DIPPR-100 | 0.2537 | -0.000576 | 3.44e-07 |  |  | 143.42 | 0.1782 | 445 | 0.0655
295 | PROPANE | 74-98-6 | DIPPR-100 | 0.26755 | -0.00066457 | 2.774e-07 |  |  | 85.47 | 0.2128 | 350 | 0.0689
314 | SULFUR DIOXIDE | 7446-09-5 | DIPPR-100 | 0.38218 | -0.0006254 |  |  |  | 197.67 | 0.2586 | 400 | 0.132
342 | WATER | 7732-18-5 | DIPPR-100 | -0.432 | 0.0057255 | -8.078e-06 | 1.861e-09 |  | 273.16 | 0.5672 | 633.15 | 0.4272